## 1.1 扉-1 扉页
|  | 南通职业大学行知楼改造项目 |  |  |  | 工程
招标工程量清单
| 招 标 人： |  |  | 造价咨询人：
|  |  | （单位盖章） |  | （单位资质专用章）
| 法定代表人 或其授权人： |  |  | 法定代表人 或其授权人：
|  |  | （签字或盖章） |  | （签字或盖章）
| 编 制 人： |  |  | 复 核 人：
|  |  | （造价人员签字盖专用章） |  | （造价工程师签字盖专用章）
| 编 制 时 间： |  | 2021年10月26日 | 复 核 时 间： | 2021年10月26日

## 2.1 表-08 分部分项工程和单价措施项目清单与计价表
分部分项工程和单价措施项目清单与计价表
工程名称：南通职业大学行知楼改造项目装饰部分 |  |  |  |  | 标段：
序号 | 项目编码 | 项目名称 | 项目特征描述 | 计量 单位 | 工程量 | 金额（元）
[6 empty] | 综合单价 | 合价 | 其中
暂估价
拆除工程
1 | 011601001001 | 拆除 | 1、原墙体拆除(墙体拆除处水泥砂浆找平）；原隔断拆除；原窗帘拆除；等其他拆除； 2、垃圾清运； 3、各投标单位勘查现场自行报价，结算时不予调整； 4、详见施工现场； | 项 | 1
分部小计
墙面
2 | 011407001001 | 墙面喷刷涂料 | 1、2厚耐水腻子两遍，分遍刮平 2、批刷白色乳胶漆两遍 3、详见施工现场 | m2 | 379.66
分部小计
顶面工程
3 | 011302001001 | 吊顶天棚（投影面积） | 1、吊顶形式：简单吊顶，Φ8丝杆，M8膨胀螺栓固定； 2、龙骨材料种类、规格、中距：60系列轻钢龙骨吊顶； 3、面层材料种类、规格、品牌、颜色：单层9.5mm纸面石膏板； 4、批腻子两遍、刷白色乳胶漆两遍； 5、板缝贴自粘胶带，板面钉眼封点防锈漆 6、详见施工现场 | m2 | 98.88
4 | 011302001002 | 吊顶天棚 | 1、原顶面投影仪洞口石膏板修补，并刷乳胶漆； 2、各投标单位勘查现场自行报价，结算时不予调整； 3、详见施工现场 | 项 | 1
分部小计
门窗工程
5 | 010801006001 | 门锁安装 | 1、原门锁检查整修 2、各投标单位勘查现场自行报价，结算时不予调整； 3、详见施工现场 | 项 | 1
分部小计
分部分项工程清单合计
1 | 081303003001 | 抹灰脚手架 | 1、装修用脚手架； 2、脚手架按装修面积计算； 3、此项一次性包死，结算时不作调整； | 项 | 1
2 | 01B002 | 垂直运输 | 1、装饰工程 垂直运输费，材料二次搬运费； 2、各投标单位现场自行勘察，一次性包定，结算不作调整； | 项 | 1
单价措施项目清单合计
合 计
【清单大师计价软件江苏版V9.32】

## 2.2 表-11 总价措施项目清单与计价表
总价措施项目清单与计价表
工程名称：南通职业大学行知楼改造项目装饰部分 |  |  |  |  | 标段：
序号 | 项目编码 | 项目名称 | 计算基础 | 费率（%） | 金额（元） | 调整 费率（%） | 调整后 金额（元） | 备注
1 | 011707001001 | 现场安全文明施工 |  | 0
1.1 |  | 基本费 | 分部分项工程费+单价措施项目费-除税工程设备费 | 1.7
1.2 |  | 标化增加费 | 分部分项工程费+单价措施项目费-除税工程设备费 | 0
1.3 |  | 扬尘污染防治增加费 | 分部分项工程费+单价措施项目费-除税工程设备费 | 0.22
2 | 011707010001 | 工程按质论价 | 分部分项工程费+单价措施项目费-除税工程设备费 | 0
3 | 011707002001 | 夜间施工 |  | 0
4 | 011707004001 | 二次搬运 |  | 0
5 | 011707005001 | 冬雨季施工 |  | 0
6 | 011707006001 | 地上、地下设施、建筑物的临时保护设施 |  | 0
7 | 011707007001 | 已完工程及设备保护费 |  | 0
8 | 011707008001 | 临时设施费 |  | 0
9 | 011707009001 | 赶工措施费 |  | 0
10 | 01B001 | 特殊条件下施工增加费 |  | 0
11 | 011707003001 | 非夜间施工照明 |  | 0
12 | 011707011001 | 住宅工程分户验收 |  | 0
13 | 011707012001 | 建筑工人实名制费用 |  | 0
14 | 011707015001 | 智慧工地费用 |  | 0
合 计
【清单大师计价软件江苏版V9.32】

## 2.3 表-13 规费、税金项目计价表
规费、税金项目计价表
工程名称：南通职业大学行知楼改造项目装饰部分 |  |  | 标段：
序号 | 项目名称 | 计算基础 | 计算基数(元) | 计算费率(％) | 金额(元)
1 | 规费 |  |  | 0
1.1 | 社会保险费 | 分部分项工程费+措施项目费+其他项目费-除税工程设备费 |  | 2.4
1.2 | 住房公积金 | 分部分项工程费+措施项目费+其他项目费-除税工程设备费 |  | 0.42
1.3 | 环境保护税 | 分部分项工程费+措施项目费+其他项目费-除税工程设备费 |  | 0
2 | 税金 | 分部分项工程费+措施项目费+其他项目费+规费-除税甲供材料和甲供设备费/1.01 |  | 9
合 计
【清单大师计价软件江苏版V9.32】

## 3.1 表-08 分部分项工程和单价措施项目清单与计价表
分部分项工程和单价措施项目清单与计价表
工程名称：南通职业大学行知楼改造工程水电部分 |  |  |  |  | 标段：
序号 | 项目编码 | 项目名称 | 项目特征描述 | 计量 单位 | 工程量 | 金额（元）
[6 empty] | 综合单价 | 合价 | 其中
暂估价
电气部分
1 | 030412005001 | 荧光灯 | 1、名称:拆除日光灯 | 套 | 12
2 | 030404033001 | 风扇 | 1、名称:拆除电风扇 | 台 | 8
3 | 030404017001 | 墙上的配电间移到南边或者北边的墙上，开关一起移位 |  | 项 | 1
4 | 030411001001 | 配管 | 1、名称:镀锌钢管 2、规格:SC70 | m | 2.8
5 | 030404035001 | 所有房间的插座、开关要检查整修 |  | 项 | 1
分部小计
分部分项工程清单合计
1 | 031301017001 | 脚手架搭拆 |  | 项 | 1
单价措施项目清单合计
合 计
【清单大师计价软件江苏版V9.32】

## 3.2 表-11 总价措施项目清单与计价表
总价措施项目清单与计价表
工程名称：南通职业大学行知楼改造工程水电部分 |  |  |  |  | 标段：
序号 | 项目编码 | 项目名称 | 计算基础 | 费率（%） | 金额（元） | 调整 费率（%） | 调整后 金额（元） | 备注
1 | 031302001001 | 现场安全文明施工 |  | 0
1.1 |  | 基本费 | 分部分项工程费+单价措施项目费-除税工程设备费 | 1.5
1.2 |  | 标化增加费 | 分部分项工程费+单价措施项目费-除税工程设备费 | 0
1.3 |  | 扬尘污染防治增加费 | 分部分项工程费+单价措施项目费-除税工程设备费 | 0.21
2 | 031302010001 | 工程按质论价 | 分部分项工程费+单价措施项目费-除税工程设备费 | 0
3 | 031302002001 | 夜间施工 |  | 0
4 | 031302004001 | 二次搬运 |  | 0
5 | 031302005001 | 冬雨季施工 |  | 0
6 | 03B001 | 地上、地下设施、建筑物的临时保护设施 |  | 0
7 | 031302006001 | 已完工程及设备保护费 |  | 0
8 | 031302008001 | 临时设施费 |  | 0
9 | 031302009001 | 赶工措施费 |  | 0
10 | 03B002 | 特殊条件下施工增加费 |  | 0
11 | 031302003001 | 非夜间施工照明 |  | 0
12 | 031302011001 | 住宅工程分户验收 |  | 0
13 | 031302012001 | 建筑工人实名制费用 |  | 0
14 | 031302015001 | 智慧工地费用 |  | 0
合 计
【清单大师计价软件江苏版V9.32】

## 3.3 表-13 规费、税金项目计价表
规费、税金项目计价表
工程名称：南通职业大学行知楼改造工程水电部分 |  |  | 标段：
序号 | 项目名称 | 计算基础 | 计算基数(元) | 计算费率(％) | 金额(元)
1 | 规费 |  |  | 0
1.1 | 社会保险费 | 分部分项工程费+措施项目费+其他项目费-除税工程设备费 |  | 2.4
1.2 | 住房公积金 | 分部分项工程费+措施项目费+其他项目费-除税工程设备费 |  | 0.42
1.3 | 环境保护税 | 分部分项工程费+措施项目费+其他项目费-除税工程设备费 |  | 0
2 | 税金 | 分部分项工程费+措施项目费+其他项目费+规费-除税甲供材料和甲供设备费/1.01 |  | 9
合 计
【清单大师计价软件江苏版V9.32】