## 1.1 扉-1 扉页
|  | 六角楼北305 |  |  |  | 工程
招标工程量清单
| 招 标 人： |  |  | 造价咨询人：
|  |  | （单位盖章） |  | （单位资质专用章）
| 法定代表人 或其授权人： |  |  | 法定代表人 或其授权人：
|  |  | （签字或盖章） |  | （签字或盖章）
| 编 制 人： |  |  | 复 核 人：
|  |  | （造价人员签字盖专用章） |  | （造价工程师签字盖专用章）
| 编 制 时 间： |  | 2021年12月10日 | 复 核 时 间： | 2021年12月10日

## 2.1 表-08 分部分项工程和单价措施项目清单与计价表
分部分项工程和单价措施项目清单与计价表
工程名称：六角楼北305 |  |  |  |  | 标段： | 第1页 共1页
序号 | 项目编码 | 项目名称 | 项目特征描述 | 计量 单位 | 工程量 | 金额（元）
[6 empty] | 综合单价 | 合价 | 其中
暂估价
1 | 011601001001 | 拆除 | 拆除黑板，灯具等一切需要拆除的部分。 | m3 | 607.5
2 | 011104002001 | 竹、木（复合）地板 |  | m2 | 142
3 | 011210006001 | 其他隔断 | 位置：双层纸面石膏板封堵窗户两樘 | m2 | 38.8
4 | 010807001001 | 金属（塑钢、断桥）窗 | 1、框、扇材质:铝合金固定窗 | m2 | 2.88
5 | 010802001001 | 金属（塑钢）门 | 1、门框或扇外围尺寸:0.9*2.1 2、门框、扇材质:铝合金平开门 3、玻璃品种、厚度:钢化玻璃 | 樘 | 1
6 | 010802004001 | 防盗门锁更换 | 1、更换安装钢质进户门门锁2套 | 套 | 2
7 | 011407001001 | 墙面喷刷涂料 | 1、喷刷涂料部位:所有室内内墙及天棚顶面 2、涂料品种、喷刷遍数:二遍腻子补粉，乳胶漆二遍 | m2 | 312.04
8 | 030412001001 | 普通灯具 | 1、名称:1.2m单管日光灯 2、型号:32瓦 | 套 | 12
9 | 030411001001 | 插座、配电管线等 | 1、材质:普通五孔插座20只，空调开关插座2只，PZ30配电箱1只 2、配置形式:包含线管，电线 3、钢索材质、规格:包含:10平方米电缆与底层总配电箱连接，（电缆甲供） | 项 | 1
10 | 011508005001 | 遮光窗帘 |  | 樘 | 10
分部分项工程清单合计
单价措施项目清单合计
本页小计
合 计
【清单大师计价软件江苏版V9.37】

## 2.2 表-11 总价措施项目清单与计价表
总价措施项目清单与计价表
工程名称：六角楼北305 |  |  |  |  | 标段： | 第1页 共1页
序号 | 项目编码 | 项目名称 | 计算基础 | 费率（%） | 金额（元） | 调整 费率（%） | 调整后 金额（元） | 备注
1 | 011707001001 | 现场安全文明施工 |  | 0
1.1 |  | 基本费 | 分部分项工程费+单价措施项目费-除税工程设备费 | 3.1
1.2 |  | 标化增加费 | 分部分项工程费+单价措施项目费-除税工程设备费 | 0
1.3 |  | 扬尘污染防治增加费 | 分部分项工程费+单价措施项目费-除税工程设备费 | 0
2 | 011707010001 | 工程按质论价 | 分部分项工程费+单价措施项目费-除税工程设备费 | 0
3 | 011707002001 | 夜间施工 |  | 0
4 | 011707004001 | 二次搬运 |  | 0
5 | 011707005001 | 冬雨季施工 |  | 0
6 | 011707006001 | 地上、地下设施、建筑物的临时保护设施 |  | 0
7 | 011707007001 | 已完工程及设备保护费 |  | 0
8 | 011707008001 | 临时设施费 |  | 0
9 | 011707009001 | 赶工措施费 |  | 0
10 | 01B001 | 特殊条件下施工增加费 |  | 0
11 | 011707003001 | 非夜间施工照明 |  | 0
12 | 011707011001 | 住宅工程分户验收 |  | 0
13 | 011707012001 | 建筑工人实名制费用 |  | 0
14 | 011707015001 | 智慧工地费用 |  | 0
合 计
【清单大师计价软件江苏版V9.37】

## 2.3 表-12 其他项目清单与计价汇总表
其他项目清单与计价汇总表
工程名称：六角楼北305 |  |  | 标段： | 第1页 共1页
序号 | 项目名称 | 金额(元) | 结算金额(元) | 备注
1 | 暂列金额 | 0
2 | 暂估价 | 0
2.1 | 材料暂估价 | 0
2.2 | 专业工程暂估价 | 0
3 | 计日工 | 0
4 | 总承包服务费 | 0
合 计 |  | 0
【清单大师计价软件江苏版V9.37】

## 2.4 表-12-3 专业工程暂估价及结算价表
专业工程暂估价及结算价表
工程名称：六角楼北305 |  |  |  | 标段： | 第1页 共1页
序号 | 工程名称 | 工程内容 | 暂估金额(元) | 结算金额(元) | 差额±(元) | 备注
合 计 |  |  | 0
【清单大师计价软件江苏版V9.37】

## 2.5 表-13 规费、税金项目计价表
规费、税金项目计价表
工程名称：六角楼北305 |  |  | 标段： | 第1页 共1页
序号 | 项目名称 | 计算基础 | 计算基数(元) | 计算费率(％) | 金额(元)
1 | 规费 |  |  | 0
1.1 | 社会保险费 | 分部分项工程费+措施项目费+其他项目费-除税工程设备费 |  | 3.2
1.2 | 住房公积金 | 分部分项工程费+措施项目费+其他项目费-除税工程设备费 |  | 0.53
1.3 | 环境保护税 | 分部分项工程费+措施项目费+其他项目费-除税工程设备费 |  | 0
2 | 税金 | 分部分项工程费+措施项目费+其他项目费+规费-除税甲供材料和甲供设备费/1.01 |  | 9
合 计
【清单大师计价软件江苏版V9.37】

## 2.6 分部分项工程和单价措施项目清单与计价表（全部标题）
分部分项工程量清单与计价表
工程名称：六角楼北305 |  |  |  |  | 标段： | 第1页 共1页
序号 | 项目编码 | 项目名称 | 项目特征描述 | 计量 单位 | 工程量 | 金额（元）
[6 empty] | 综合单价 | 合价 | 其中
暂估价
1 | 011601001001 | 拆除 | 拆除黑板，灯具等一切需要拆除的部分。 | m3 | 607.5 | 0 | 0 | 0
2 | 011104002001 | 竹、木（复合）地板 |  | m2 | 142 | 0 | 0 | 0
3 | 011210006001 | 其他隔断 | 位置：双层纸面石膏板封堵窗户两樘 | m2 | 38.8 | 0 | 0 | 0
4 | 010807001001 | 金属（塑钢、断桥）窗 | 1、框、扇材质:铝合金固定窗 | m2 | 2.88 | 0 | 0 | 0
5 | 010802001001 | 金属（塑钢）门 | 1、门框或扇外围尺寸:0.9*2.1 2、门框、扇材质:铝合金平开门 3、玻璃品种、厚度:钢化玻璃 | 樘 | 1 | 0 | 0 | 0
6 | 010802004001 | 防盗门锁更换 | 1、更换安装钢质进户门门锁2套 | 套 | 2 | 0 | 0 | 0
7 | 011407001001 | 墙面喷刷涂料 | 1、喷刷涂料部位:所有室内内墙及天棚顶面 2、涂料品种、喷刷遍数:二遍腻子补粉，乳胶漆二遍 | m2 | 312.04 | 0 | 0 | 0
8 | 030412001001 | 普通灯具 | 1、名称:1.2m单管日光灯 2、型号:32瓦 | 套 | 12 | 0 | 0 | 0
9 | 030411001001 | 插座、配电管线等 | 1、材质:普通五孔插座20只，空调开关插座2只，PZ30配电箱1只 2、配置形式:包含线管，电线 3、钢索材质、规格:包含:10平方米电缆与底层总配电箱连接，（电缆甲供） | 项 | 1 | 0 | 0 | 0
10 | 011508005001 | 遮光窗帘 |  | 樘 | 10 | 0 | 0 | 0
本页小计 | [6 empty] | 0 | 0
合 计 | [6 empty] | 0 | 0
【清单大师计价软件江苏版V9.37】