## 1 表-04 单位工程招标控制价表(南京)
单位工程招标控制价表
工程名称：公安驻校警务室水电改造 |  |  | 标段： |  | 第1页 共1页
序号 | 汇总内容 |  |  | 金额(元) | 其中:暂估价(元)
1 | 分部分项工程费
1.1 | 人工费
1.2 | 材料费
1.3 | 施工机具使用费
1.4 | 企业管理费
1.5 | 利润
2 | 措施项目费
2.1 | 单价措施项目费
2.2 | 总价措施项目费
2.2.1 | 其中：安全文明施工措施费
3 | 其他项目费
3.1 | 其中：暂列金额
3.2 | 其中：专业工程暂估
3.3 | 其中：计日工
3.4 | 其中：总承包服务费
4 | 规费
4.1 | 社会保险费
4.2 | 住房公积金
4.3 | 环境保护税
5 | 税金
总价下浮
招标控制价合计=1+2+3+4+5-甲供材料费_含设备/1.01下浮10%
【新点2013清单造价江苏版 V10.3.5】

## 2 表-08 分部分项工程和单价措施项目清单与计价表
分部分项工程和单价措施项目清单与计价表
工程名称：公安驻校警务室水电改造 |  |  |  |  | 标段： |  |  |  |  | 第1页 共3页
序号 | 项目编码 | 项目名称 |  | 项目特征描述 |  | 计量 单位 | 工程量 | 金额（元）
[8 empty] | 综合单价 | 合价 |  | 其中
暂估价
电气
1 | 030404017001 | 配电箱 |  | 1、名称:照明配电箱 |  | 台 | 1
2 | 030411001001 | 配管 |  | 1、名 称:塑料管 2、规 格:PVC40mm 3、方 式:砖混结构暗配 |  | 项 | 1
3 | 030411004001 | 配线 |  | 1、名 称:绝缘铜芯线 2、规 格:BV-2.5mm2 3、方 式:管内敷设 |  | 项 | 1
7 | 030412001001 | 普通灯具 |  | 1、名称:吸顶灯 2、规格:32W |  | 套 | 3
8 | 030412005001 | 荧光灯 |  | 1、名称:双管荧光灯 2、规格:2*36W LED |  | 套 | 6
9 | 030404034001 | 照明开关 |  | 1、名 称:照明开关 2、型 号:AP86K11-10 3、安 装:底边距地1.3m |  | 个 | 8
10 | 030404035001 | 小电器 |  | 1、名称:二三极插座(安全型) 2、规格:AP86Z223A10 3、安装方式:底距地0.3m |  | 个 | 18
11 | 030404035002 | 小电器 |  | 1、名称:壁挂式空调插座(安全型) 2、规格:86型 |  | 个 | 3
12 | 030411006001 | 接线盒 |  | 1、名称:塑料接线盒 2、规格:86型 3、安装形式:墙面、板内暗装 |  | 个 | 9
13 | 030411006002 | 接线盒 |  | 1、名称:塑料开关盒 2、规格:86型 3、安装形式:墙面、板内暗装 |  | 个 | 29
分部小计
给排水部分
本页小计
【新点2013清单造价江苏版 V10.3.5】
分部分项工程和单价措施项目清单与计价表
工程名称：党校食堂辅房水电改造 |  |  |  |  | 标段： |  |  |  |  | 第2页 共3页
序号 | 项目编码 | 项目名称 |  | 项目特征描述 |  | 计量 单位 | 工程量 | 金额（元）
[8 empty] | 综合单价 | 合价 |  | 其中
暂估价
14 | 031001006001 | 塑料管 |  | 1、安装部位:室内 2、介质:排水 3、材质、规格:塑料[U-PVC]排水管 De110mm 4、连接形式:管道及管件粘接 5、阻火圈设计要求:按设计要求 |  | m | 5
15 | 031001006002 | 塑料管 |  | 1、安装部位:室内 2、介质:排水 3、材质、规格:塑料[U-PVC]排水管 De50mm 4、连接形式:管道及管件粘接 |  | m | 3
16 | 031001006003 | 塑料管 |  | 1、安装部位:室内 2、介质:给水 3、材质、规格:塑料[PP-R]管 De20mm 4、连接形式:管道及管件热熔连接 5、压力试验及吹、洗设计要求:按设计要求 |  | m | 24
17 | 031004003001 | 洗脸盆 |  | 1、材质:陶瓷 2、规格、类型:洗脸盆(含水龙头) 3、附件名称、数量:含上下水配件 |  | 组 | 1
18 | 031004014001 | 给、排水附（配）件 |  | 1、名称:鹅颈龙头 |  | 个 | 1
19 | 031004014002 | 给、排水附（配）件 |  | 1、型号、规格:地漏 DN50 |  | 个 | 1
分部小计
雨水部分
20 | 031001006004 | 塑料管 |  | 1、名 称:雨水排水管 2、材 质:U-PVC(承压抗紫外线) 3、规 格:De110mm 4、连 接:粘接 |  | m | 11
21 | 031004014003 | 给、排水附（配）件 |  | 1、材质:塑料[U-PVC]雨水斗 2、型号、规格:De110mm 3、安装方式:粘接 |  | 个 | 2
分部小计
分部分项合计
1 | 031301017001 | 脚手架搭拆 |  |  |  | 项 | 1
本页小计
【新点2013清单造价江苏版 V10.3.5】
分部分项工程和单价措施项目清单与计价表
工程名称：公安驻校警务室水电改造 |  |  |  |  | 标段： |  |  |  |  | 第3页 共3页
序号 | 项目编码 | 项目名称 |  | 项目特征描述 |  | 计量 单位 | 工程量 | 金额（元）
[8 empty] | 综合单价 | 合价 |  | 其中
暂估价
单价措施合计
本页小计
合 计
【新点2013清单造价江苏版 V10.3.5】

## 3 表-11 总价措施项目清单与计价表
总价措施项目清单与计价表
工程名称：公安驻校警务室水电改造 | [5 empty] | 标段： |  |  |  |  | 第1页 共2页
序号 | 项目编码 | 项目名称 |  | 计算基础 | 费率（%） |  | 金额（元） |  | 调整 费率（%） | 调整后 金额（元） |  | 备注
1 | 031302001001 | 现场安全文明施工 |  |  | 100.000
1.1 |  | 基本费 |  | 分部分项合计+单价措施项目合计-除税工程设备费 | 1.500
1.2 |  | 标化增加费 |  | 分部分项合计+单价措施项目合计-除税工程设备费
1.3 |  | 扬尘污染防治增加费 |  | 分部分项合计+单价措施项目合计-除税工程设备费 | 0.210
2 | 031302010001 | 工程按质论价 |  | 分部分项合计+单价措施项目合计-除税工程设备费
3 | 031302002001 | 夜间施工 |  | 分部分项合计+单价措施项目合计-除税工程设备费
4 | 031302004001 | 二次搬运 |  | 分部分项合计+单价措施项目合计-除税工程设备费
5 | 031302005001 | 冬雨季施工 |  | 分部分项合计+单价措施项目合计-除税工程设备费
6 | 03B001 | 地上、地下设施、建筑物的临时保护设施 |  | 分部分项合计+单价措施项目合计-除税工程设备费
7 | 031302006001 | 已完工程及设备保护费 |  | 分部分项合计+单价措施项目合计-除税工程设备费
8 | 031302008001 | 临时设施费 |  | 分部分项合计+单价措施项目合计-除税工程设备费 | 1.100
【新点2013清单造价江苏版 V10.3.5】
编制人（造价人员）： | [7 empty] | 复核人（造价工程师）：
总价措施项目清单与计价表
工程名称：公安驻校警务室水电改造 | [5 empty] | 标段： |  |  |  |  | 第2页 共2页
序号 | 项目编码 | 项目名称 |  | 计算基础 | 费率（%） |  | 金额（元） |  | 调整 费率（%） | 调整后 金额（元） |  | 备注
9 | 031302009001 | 赶工措施费 |  | 分部分项合计+单价措施项目合计-除税工程设备费
10 | 03B002 | 特殊条件下施工增加费 |  | 分部分项合计+单价措施项目合计-除税工程设备费
11 | 031302003001 | 非夜间施工照明 |  | 分部分项合计+单价措施项目合计-除税工程设备费
12 | 031302011001 | 住宅工程分户验收 |  | 分部分项合计+单价措施项目合计-除税工程设备费
13 | 031302012001 | 建筑工人实名制费用 |  | 分部分项合计+单价措施项目合计-除税工程设备费 | 0.030
14 | 031302015001 | 智慧工地费用 |  | 分部分项合计+单价措施项目合计-除税工程设备费
合 计
【新点2013清单造价江苏版 V10.3.5】
编制人（造价人员）： | [7 empty] | 复核人（造价工程师）：

## 4 表-13 规费、税金项目计价表
规费、税金项目计价表
工程名称：公安驻校警务室水电改造 |  |  |  | 标段： |  |  |  | 第1页 共1页
序号 | 项目名称 |  | 计算基础 |  | 计算基数(元) |  | 计算费率(％) |  | 金额(元)
1 | 规费 | [5 empty] | 100.000
1.1 | 社会保险费 |  | 分部分项工程费+措施项目费+其他项目费-除税工程设备费 |  |  |  | 2.400
1.2 | 住房公积金 |  | 分部分项工程费+措施项目费+其他项目费-除税工程设备费 |  |  |  | 0.420
1.3 | 环境保护税 |  | 分部分项工程费+措施项目费+其他项目费-除税工程设备费
2 | 税金 |  | 分部分项工程费+措施项目费+其他项目费+规费-除税甲供材料和甲供设备费/1.01 |  |  |  | 9.000
合 计
【新点2013清单造价江苏版 V10.3.5】
编制人（造价人员）： | [5 empty] | 复核人（造价工程师）：