## 1.1 封-1 封面
| 南通职业大学党校办公楼二层照明及空调线路维修 |  |  |  | 工程
招标工程量清单
招 标 人：
（单位盖章）
造价咨询人：
（单位盖章）
2022年08月28日

## 2.1 表-08 分部分项工程和单价措施项目清单与计价表
分部分项工程和单价措施项目清单与计价表
工程名称：南通职业大学党校办公楼二层照明及空调线路维修 |  |  |  |  | 标段： | 第1页 共1页
序号 | 项目编码 | 项目名称 | 项目特征描述 | 计量 单位 | 工程量 | 金额（元）
[6 empty] | 综合单价 | 合价 | 其中
暂估价
1 | 030411001001 | 照明配管 | 1、名称:电气配管 2、材质:PC25 3、配置形式:明敷 | m | 136.2
2 | 030411004001 | 照明配线 | 1、配线形式:管内穿线 2、规格:BV-2.5 | m | 408.6
3 | 030411001002 | 空调配管 | 1、名称:电气配管 2、材质:PC25 3、配置形式:明敷 | m | 98
4 | 030411004002 | 空调配线 | 1、配线形式:管内穿线 2、规格:BV-4 | m | 294
5 | 030411001003 | 插座配管 | 1、名称:电气配管 2、材质:PC25 3、配置形式:明敷 | m | 88.2
6 | 030411004003 | 插座配线 | 1、配线形式:管内穿线 2、规格:BV-2.5 | m | 264.6
7 | 030411001004 | 电源配管 | 1、名称:电气配管 2、材质:PC25 3、配置形式:明敷 | m | 20
8 | 030411004004 | 电源配线 | 1、配线形式:管内穿线 2、规格:BV-10 | m | 60
9 | 030404017001 | 配电箱 |  | 台 | 1
10 | 030404035001 | 插座 |  | 个 | 55
11 | 030404035002 | 空调插座 |  | 个 | 18
12 | 030404035003 | 开关及插座封板 |  | 个 | 80
分部分项工程清单合计
单价措施项目清单合计
本页小计
合 计
【清单大师计价软件江苏版V9.41】

## 2.2 表-11 总价措施项目清单与计价表
总价措施项目清单与计价表
工程名称：南通职业大学党校办公楼二层照明及空调线路维修 |  |  |  |  | 标段： | 第1页 共3页
序号 | 项目编码 | 项目名称 | 计算基础 | 费率（%） | 金额（元） | 调整 费率（%） | 调整后 金额（元） | 备注
1 | 031302001001 | 现场安全文明施工 |  | 0
1.1 |  | 基本费 | 分部分项工程费+单价措施项目费-除税工程设备费 | 1.5
1.2 |  | 标化增加费 | 分部分项工程费+单价措施项目费-除税工程设备费 | 0
1.3 |  | 扬尘污染防治增加费 | 分部分项工程费+单价措施项目费-除税工程设备费 | 0.21
2 | 031302010001 | 工程按质论价 | 分部分项工程费+单价措施项目费-除税工程设备费 | 0
3 | 031302002001 | 夜间施工 |  | 0
4 | 031302004001 | 二次搬运 |  | 0
5 | 031302005001 | 冬雨季施工 |  | 0
6 | 03B001 | 地上、地下设施、建筑物的临时保护设施 |  | 0
7 | 031302006001 | 已完工程及设备保护费 |  | 0
8 | 031302008001 | 临时设施费 |  | 0
9 | 031302009001 | 赶工措施费 |  | 0
10 | 03B002 | 特殊条件下施工增加费 |  | 0
11 | 031302003001 | 非夜间施工照明 |  | 0
12 | 031302011001 | 住宅工程分户验收 |  | 0
13 | 031302012001 | 建筑工人实名制费用 |  | 0
【清单大师计价软件江苏版V9.41】
总价措施项目清单与计价表
工程名称：南通职业大学党校办公楼二层照明及空调线路维修 |  |  |  |  | 标段： | 第2页 共3页
序号 | 项目编码 | 项目名称 | 计算基础 | 费率（%） | 金额（元） | 调整 费率（%） | 调整后 金额（元） | 备注
14 | 031302015001 | 智慧工地费用 |  | 0 |  |  |  | 现场安全隐患排查、人员信息动态管理、扬尘管控视频监控、高处作业防护预警、危大工程监测预警和集成平台等设备、软件和管理费用。
【清单大师计价软件江苏版V9.41】
总价措施项目清单与计价表
工程名称：南通职业大学党校办公楼二层照明及空调线路维修 |  |  |  |  | 标段： | 第3页 共3页
序号 | 项目编码 | 项目名称 | 计算基础 | 费率（%） | 金额（元） | 调整 费率（%） | 调整后 金额（元） | 备注
15 | 031302016001 | 新冠疫情常态化防控 |  | 0 |  |  |  | 1. 防控物资费：口罩、酒精、测温枪、红外体温探测仪、防护服、护目镜、手套、消毒喷壶、电动喷雾器、水银温度计、防疫标语、宣传牌、废弃防疫物资专用回收箱（垃圾桶）等。2.防控人员费：因疫情防控增加的专职消杀人员及现场管理人员的工资。3.防控增加的临时设施费：主要为现场设置的隔离棚、隔离围栏、隔离用集装箱、扩建的工人宿舍等。4.重点人群常态化核酸自费检测费用、交通和时间占用。
合 计
【清单大师计价软件江苏版V9.41】

## 2.3 表-13 规费、税金项目计价表
规费、税金项目计价表
工程名称：南通职业大学党校办公楼二层照明及空调线路维修 |  |  | 标段： | 第1页 共1页
序号 | 项目名称 | 计算基础 | 计算基数(元) | 计算费率(％) | 金额(元)
1 | 规费 |  |  | 0
1.1 | 社会保险费 | 分部分项工程费+措施项目费+其他项目费-除税工程设备费 |  | 2.4
1.2 | 住房公积金 | 分部分项工程费+措施项目费+其他项目费-除税工程设备费 |  | 0.42
1.3 | 环境保护税 | 分部分项工程费+措施项目费+其他项目费-除税工程设备费 |  | 0
2 | 税金 | 分部分项工程费+措施项目费+其他项目费+规费-除税甲供材料和甲供设备费/1.01 |  | 9
合 计
【清单大师计价软件江苏版V9.41】